## WBSARA
BVH RV-8A - VH-ZSW
|  |  |  | kg | cm
|  | Qty |  | Weight | Arm | Moment
| Basic Empty Weight | 495 |  | 495 | 192.8 | 95436
| Pilot | 90 |  | 90 | 233.1 | 20979
| Pax | 90 |  | 90 | 302.6 | 27234
0
| Nose Baggage (25 kg Max) | 25 |  | 25 | 148.6 | 3715
| Aft Baggage (25 kg Max) | 0 |  | 0 | 350.5 | 0
| Aft Hat Shelf (10 kg Max) | 0 |  | 0 | 388.4 | 0
| Fuel Lit. (160 Lit Max) | 160.4 |  | 112.28 | 203.2 | 22815.296
| Total (M.G.W.=818 kg) |  |  | 812.28 | 209.5082 | 170179.296
Note: Max Landing Wt
816 kg
Enter loading weights under the Qty column.
Each entry will plot a new data point in the graph.
Airplane Loading Procedures
Pilot Only - Load rear baggage, rear seats then nose baggage staying within loading limits
Pilot + Pax - Load nose baggage to capacity first, then limit aft baggage to envelope

## Envelope
envelope
|  |  | x | y |  |  |  | original |  | aft cg utility category - may be wrong
192.8 | 0
192.8 | 495 | 95436 | 200 | 500 |  |  |  | 200 | 500 | 200 | 500
199 | 585 | 116415 | 200 | 816 |  |  |  | 200 | 816 | 200 | 816
212.8133 | 675 | 143649 | 220 | 816 |  |  |  | 220.5 | 816 | 220 | 816
212.8133 | 675 | 143649 | 220 | 500 |  |  |  | 220.5 | 773 | 220 | 770
210.52 | 700 | 147364 | 220 | 500 |  |  |  | 200 | 773 | 200 | 770
210.52 | 700 | 147364 | 200 | 500 |  | 216.7 | 770 | 220.5 | 773 | 220 | 770
210.52 | 700 | 147364 | 200 | 700 |  |  |  | 220.5 | 500 | 220 | 500
209.5082 | 812.28 | 170179.296 | 216.7 | 700 |  |  |  | 200 | 500 | 200 | 500
209.5082 |  |  | 216.7 | 500 | 727 | Max for DASH-ONE wing |  | 200 | 702 | 200 | 700
209.5082 |  |  | 216.7 | 770 | 727 | Max for DASH-ONE wing |  | 216.7 | 702 | 216.7 | 700
|  |  | 200 | 770 |  |  |  | 216.7 | 500 | 216.7 | 500
|  |  | 220 | 816 | [5 empty] | 220 | 816
|  |  | 220 | 500 | [5 empty] | 220 | 500

## CruseRange-Altitude
| Altitude | 75% | 65% | 55% | 45% | 35%
450 | 0 | 475 | 620 | 675 | 740 | 794
500 | 2500 |  |  | 690 | 755
550 | 5000 | 485 | 625 | 702 | 770
600 | 7500 | 487 | 626 | 705
650 | 10000 |  |  | 702 | 798
700 | 12500 |  |  | 698 | 795
750 | 15000 |  |  |  | 770 | 890
800 | 17500
850 | 20000 |  |  |  |  | 855
900 | 22500
25000
| 0 | 475 | 620 | 675 | 740 | 794
| 2500 | 482 | 624 | 690 | 755
| 5000 | 485 | 625 | 702 | 770
| 7500 | 487 | 626 | 705 | 782
| 10000 |  |  | 702 | 798
| 12500 |  |  | 698 | 795
| 15000 |  |  |  | 770 | 890
17500
| 20000 |  |  |  |  | 855
22500
25000

## FuelFlow-Power
fuel flow | %power | Best Economy | Best Power | Full Rich
3 | 25
4 | 30
5 | 35 |  |  | 23.1
6 | 40
7 | 45 | 26 | 32
8 | 50
9 | 55 | 29.52 | 35.58
10 | 60
11 | 65 | 33.6 | 40.12
12 | 70
13 | 75 | 38.6 | 45.8 | 51.975
14 | 80
15 | 85 | 45 | 53
16 | 90
17 | 95
18 | 100
3 | 25 | 0 | 0 | 0
4 | 30 | 0 | 0 | 0
5 | 35 | 4.5 | 6 | 6
6 | 40 | 0 | 0 | 0
7 | 45 |  |  | 0
8 | 50 |  |  | 0
9 | 55
10 | 60
11 | 65
12 | 70
13 | 75 | 9.25 | 11.5 | 13.5
14 | 80
15 | 85 |  |  | 15.5
16 | 90
17 | 95
18 | 100

## TAS-Altitude
| Altitude | 45% | 55% | 65% | 75%
450 | 0 | 119 | 134 | 145.5 | 157.5 | 175
500 | 2000
550 | 4000
600 | 7500 |  |  |  | 171 | 171
650 | 9000
700 | 10000
750 | 11500 |  |  | 166 |  | 166
800 | 14000
| 15000 |  | 160 |  |  | 160
850 | 16000
900 | 19000 | 151 |  |  |  | 151
20000
| 0 | 119 | 134 | 145.5 | 157.5
| 2000 | 123 | 137.5 | 149 | 161
4000
| 7500 |  |  |  | 171
| 9000 | 136 | 149.3 |  | 173
| 10000 | 138 | 150.75 | 164 | 177
12000
| 14000 |  | 158
16000
| 19000 | 151
| 20000 | 158

## Vne-Altitude
| Altitude | 45% | 55% | 65% | 75%
450 | 0 | 199.9 | 134 | 145.5 | 157.5 | 175
500 | 2000
550 | 4000
600 | 7500 |  |  |  | 171 | 171
650 | 9000
700 | 10000 | 199.9
750 | 11500 |  |  | 166 |  | 166
800 | 14000
| 15000 |  | 160 |  |  | 160
850 | 16000
900 | 19000 |  |  |  |  | 0
| 20000 | 170
| 0 | 119 | 134 | 145.5 | 157.5
| 2000 | 123 | 137.5 | 149 | 161
4000
| 7500 |  |  |  | 171
| 9000 | 136 | 149.3 |  | 173
| 10000 | 138 | 150.75 | 164 | 177
12000
| 14000 |  | 158
16000
| 19000 | 151
| 20000 | 158

## LoadFactor-Weight
envelope
|  |  | x | y |  |  |  | original |  | aft cg utility category - may be wrong
192.8 | 0
192.8 | 495 | 95436 | 0 | 0 |  |  |  | 200 | 500 | 200 | 500
199 | 585 | 116415 | 0 | 6 |  |  |  | 200 | 816 | 200 | 816
212.8133 | 675 | 143649 | 700 | 6 |  |  |  | 220.5 | 816 | 220 | 816
212.8133 | 675 | 143649 | 816 | 5 |  |  |  | 220.5 | 773 | 220 | 770
210.52 | 700 | 147364 | 816 | 0 |  |  |  | 200 | 773 | 200 | 770
210.52 | 700 | 147364 | 816 | -2.5 |  | 216.7 | 770 | 220.5 | 773 | 220 | 770
210.52 | 700 | 147364 | 700 | -3 |  |  |  | 220.5 | 500 | 220 | 500
209.5082 | 812.28 | 170179.296 | 0 | -3 |  |  |  | 200 | 500 | 200 | 500
209.5082 |  |  | 0 | 0 | 727 | Max for DASH-ONE wing |  | 200 | 702 | 200 | 700
209.5082 |  |  | 0 | 0 | 727 | Max for DASH-ONE wing |  | 216.7 | 702 | 216.7 | 700
|  |  | 0 | 0 |  |  |  | 216.7 | 500 | 216.7 | 500
|  |  | 220 | 816 | [5 empty] | 220 | 816
|  |  | 220 | 500 | [5 empty] | 220 | 500

## LoadFactor-IAS
envelope
|  |  | x | y | [5 empty] | g | -g
192.8 | 0 | [10 empty] | 6 | -g
192.8 | 495 | 95436 | 0 | 0 |  |  | 0 | 0 | 0 | 0 | 0 | 0 | 0
199 | 585 | 116415 | 50 | 0.9 |  |  | 15 | -0.1 | 5 | 0.027778 | -0.027778 | 0.0096117 | -0.0096117
212.8133 | 675 | 143649 | 100 | 3.2 |  |  | 30 | -0.2 | 10 | 0.11111 | -0.11111 | 0.038447 | -0.038447
212.8133 | 675 | 143649 | 150 | 7.2 |  |  | 45 | -0.5 | 15 | 0.25 | -0.25 | 0.086505 | -0.086505
210.52 | 700 | 147364 | 200 | 8 |  |  | 60 | -1 | 20 | 0.44444 | -0.44444 | 0.15379 | -0.15379
210.52 | 700 | 147364 | 250 | 8 |  |  | 75 | -1.5 | 25 | 0.69444 | -0.69444 | 0.24029 | -0.24029
210.52 | 700 | 147364 | 300 | -3 |  |  | 100 | -2.6 | 30 | 1 | -1 | 0.34602 | -0.34602
209.5082 | 812.28 | 170179.296 | 350 | -3 | 73.5 | 5.95 | 125 | -4 | 35 | 1.3611 | -1.3611 | 0.47097 | -0.47097
209.5082 |  |  | 400 | 0 | 90 | 5.95 |  |  | 40 | 1.7778 | -1.7778 | 0.61515 | -0.61515
209.5082 |  |  | 450 | 0 | 100 | 5.95 | 63 | 4.4 | 45 | 2.25 | -2.25 | 0.77855 | -0.77855
|  |  | 500 | 0 | 100 | -2.25 | 87 | 4.4 | 50 | 2.7778 | -2.7778 | 0.96117 | -0.96117
|  |  | 550 |  | 45 | -2.25 | 87 | -1.8 | 55 | 3.3611 | -3.3611 | 1.163 | -1.163
|  |  | 600 | 816 |  |  | 40.5 | -1.8 | 60 | 4 | -4 | 1.3841 | -1.3841
|  |  | 650 | 500 |  |  |  |  | 65 | 4.6944 | -4.6944 | 1.6244 | -1.6244
[9 empty] | 70 | 5.4444 |  | 1.8839
[9 empty] | 75 | 6.25 |  | 2.1626
[9 empty] | 80 | 7.1111 |  | 2.4606
[9 empty] | 85 | 8.0278 |  | 2.7778
[9 empty] | 90 | 9
[9 empty] | 95 | 10.0278
[9 empty] | 100 | 11.1111

## TakeoffDistance (2)
0 | 460 | 490 | 510 | 550 | 580 | 30.48 | 32.4678 | 33.793 | 36.4435 | 38.4313
2000 | 550 | 590 | 620 | 660 | 700 | 36.4435 | 39.0939 | 41.0817 | 43.7322 | 46.3826
4000 | 670 | 710 | 750 | 800 | 840 | 44.3948 | 47.0452 | 49.6957 | 53.0087 | 55.6591
6000 | 810 | 860 | 920 | 970 | 1020 | 53.6713 | 56.9843 | 60.96 | 64.273 | 67.5861
8000 | 990 | 1050 | 1120 | 1180 | 1250 | 65.5983 | 69.5739 | 74.2122 | 78.1878 | 82.8261
10000 | 1210 | 1280 | 1360 | 1440 | 1520 | 80.1756 | 84.8139 | 90.1148 | 95.4156 | 100.7165
12000 | 1480 | 1570 | 1670 | 1770 | 1870 | 98.0661 | 104.0296 | 110.6556 | 117.2817 | 123.9078
0 | 30.48 | 32.4678 | 33.793 | 36.4435 | 38.4313 | 0 | 0 | 0 | 0 | 0
2000 | 36.4435 | 39.0939 | 41.0817 | 43.7322 | 46.3826 | 0 | 0 | 0 | 0 | 0
4000 | 44.3948 | 47.0452 | 49.6957 | 53.0087 | 55.6591 | 0 | 0 | 0 | 0 | 0
6000 | 53.6713 | 56.9843 | 60.96 | 64.273 | 67.5861 | 0 | 0 | 0 | 0 | 0
8000 | 65.5983 | 69.5739 | 74.2122 | 78.1878 | 82.8261 | 0 | 0 | 0 | 0 | 0
10000 | 80.1756 | 84.8139 | 90.1148 | 95.4156 | 100.7165 | 0 | 0 | 0 | 0 | 0
12000 | 98.0661 | 104.0296 | 110.6556 | 117.2817 | 123.9078 | 0 | 0 | 0 | 0 | 0

## LandingDistance
| 0 | 10 | 20 | 30 | 40
0 | 470 |  | 510 |  | 540 | 143.256 | 0 | 155.448 | 0 | 164.592
2000 | 510 |  | 550 |  | 580 | 155.448 | 0 | 167.64 | 0 | 176.784
4000 | 550 |  | 590 |  | 630 | 167.64 | 0 | 179.832 | 0 | 192.024
6000 | 590 |  | 635 |  | 680 | 179.832 | 0 | 193.548 | 0 | 207.264
8000 | 640 |  | 680 |  | 730 | 195.072 | 0 | 207.264 | 0 | 222.504
10000 | 690 |  | 740 |  | 790 | 210.312 | 0 | 225.552 | 0 | 240.792
12000 | 750 |  | 800 |  | 857 | 228.6 | 0 | 243.84 | 0 | 261.2136
0 | 64.256 | 0 | 76.448 | 0 | 85.592 | 0 | 0 | 0 | 0 | 0
2000 |  | 0 |  | 0 |  | 0 | 0 | 0 | 0 | 0
4000 |  | 0 |  | 0 |  | 0 | 0 | 0 | 0 | 0
6000 | 100.832 | 0 | 114.548 | 0 | 128.264 | 0 | 0 | 0 | 0 | 0
8000 |  | 0 |  | 0 |  | 0 | 0 | 0 | 0 | 0
10000 |  | 0 |  | 0 |  | 0 | 0 | 0 | 0 | 0
12000 | 149.6 | 0 | 164.84 | 0 | 182.2136 | 0 | 0 | 0 | 0 | 0

## M1B-Perf
| Altitude | 2700 | 2400 | 2200 | 1800 | lim
| 0 | 180 | 162 | 150 | 140 |  | 175
28 | 2000
26 | 4000
24 | 7500 | [5 empty] | 0
22 | 9000
20 | 10000 |  |  |  |  | 140
| 11500 | [5 empty] | 0
18 | 14000
16 | 15000 | [5 empty] | 0
16 | 16000
14 | 19000 | [5 empty] | 0
| 20000 | 85 | 76 | 68 | 58 | 40
| 0 | 119 | 134 | 145.5 | 157.5
| 2000 | 123 | 137.5 | 149 | 161
4000
| 7500 |  |  |  | 171
| 9000 | 136 | 149.3 |  | 173
| 10000 | 138 | 150.75 | 164 | 177
12000
| 14000 |  | 158
16000
| 19000 | 151
| 20000 | 158